## 样例
组件 | 模块 | 原子命令行 | 原子点标题 | 测试步骤 | Topox
ROUTE
OSPFv3
|  | % OSPFV3 % import-route bgp | OSPFv3引入外部OSPFv3路由 | 前置背景：3台设备组网，DUT1、DUT2和DUT3位于Area 2内，DUT1上运行两个OSPFv3进程：OSPFv3 1和OSPFv3 2。DUT1通过OSPFv3 1和DUT2交换路由信息，通过OSPFv3 2和DUT3交换路由信息 测试步骤：1、在DUT1上配置OSPFv3进程2引入OSPFv3进程1的路由，配置命令为ospf bfd adjust-cost，检查DUT1上的OSPFv3 2进程生成对应的5类LSA，display ospfv3 lsdb external；检查DUT3上的学习到对应的OSPFv3路由display ospfv3 routing | xxxx.TOPX
|  |  | OSPFv3引入外部OSPFv3路由，并配置引入的外部路由的开销值 | 前置背景：3台设备组网，DUT1、DUT2和DUT3位于Area 2内，DUT1上运行两个OSPFv3进程：OSPFv3 1和OSPFv3 2。DUT1通过OSPFv3 1和DUT2交换路由信息，通过OSPFv3 2和DUT3交换路由信息 测试步骤：1、在DUT1上配置OSPFv3进程2引入OSPFv3进程1的路由，并将引入的外部路由的开销值设备为3，配置命令为ospf bfd adjust-cost suppress-flapping，检查DUT1上的OSPFv3 2进程生成对应的5类LSA，且mertic为3，display ospfv3 lsdb external；检查DUT3上的学习到对应的OSPFv3路由且cost值为3，display ospfv3 routing， | xxxx.TOPX

## 张敏
组件 | 模块 | 原子命令行 | 原子点标题 | 测试步骤 | Topox
ROUTE
ISIS
|  | % isis %is-level level-1 | 配置ISIS路由器工作在Level-1 | 前置背景：3台设备直连组网，DUT1与DUT2、DUT2与DUT3建立ISIS 1的邻居，三台设备均配置为L2，cost-style为wide，区域均配置为10，DUT3上创建1个loopback0地址配置为3.3.3.3，并使能isis 1 测试步骤： 1、修改DUT1、DUT2、DUT3上isis 1的is-level为L1,DUT1、DUT2、DUT3上display isis peer邻居均为up，邻居level均为L1,DUT1上通过display isis route ipv4查看可以查看到DUT3上3.3.3.3的路由，出接口为DUT1与DUT2之间的接口； 2、DUT2上配置的删除区域10的network-entity重新配置network-entity区域配置为20，DUT1、DUT2、DUT3上display isis peer邻居均为down，DUT1上通过display isis route ipv4查看到DUT3上3.3.3.3的路由查询不到。 | ROUTE_3.2.0_1.topox
|  | % isis %is-level level-1-2 | 配置ISIS路由器工作在Level-1-2 | 前置背景：3台设备直连组网，DUT1与DUT2、DUT2与DUT3建立ISIS 1的邻居，三台设备均配置为L2，cost-style为wide，区域均配置为10，DUT3上创建1个loopback0地址配置为3.3.3.3，并使能isis 1 测试步骤： 1、修改DUT1、DUT2、DUT3上isis 1的is-level level-1-2,DUT1、DUT2、DUT3上display isis peer邻居均为up,邻居类型为L12，DUT1上通过display isis route ipv4查看可以查看到DUT3上3.3.3.3的路由，出接口为DUT1与DUT2之间的接口； 2、DUT3上配置的删除区域10的network-entity修改network-entity区域配置为20，DUT1、DUT2、DUT3上display isis peer邻居均为up，DUT1与DUT2建立L12邻居，DUT2与DUT3建立L2邻居，DUT1上通过display isis route ipv4查看可以查看到DUT3上3.3.3.3的路由，出接口为DUT1与DUT2之间的接口； | ROUTE_3.2.0_1.topox
|  | % isis %is-level level-2 | 配置ISIS路由器工作在Level-2 | 前置背景：3台设备直连组网，DUT1与DUT2、DUT2与DUT3建立ISIS 1的邻居，三台设备均配置为L2，cost-style为wide，区域均配置为10，DUT3上创建1个loopback0地址配置为3.3.3.3，并使能isis 1 测试步骤： 1、DUT2上配置的删除区域10的network-entity重新配置network-entity区域配置为20，DUT1、DUT2、DUT3上display isis peer邻居均为up，邻居level均为L2，DUT1上通过display isis route ipv4查看可以查看到DUT3上3.3.3.3的路由，出接口为DUT1与DUT2之间的接口。 | ROUTE_3.2.0_1.topox
|  | % isis %network-entity STRING<1-82> | 配置IS-IS进程的网络实体名称 | 前置背景：3台设备直连组网，DUT1与DUT2、DUT2与DUT3建立ISIS 1的邻居，三台设备均配置为L2，cost-style为wide，区域均配置为10，DUT3上创建1个loopback0地址配置为3.3.3.3，并使能isis 1 测试步骤： 1、删除DUT1的network-entity修改为20.0000.0000.1111.00，DUT1、DUT2、DUT3上display isis peer邻居均为up，邻居level均为L2,DUT1上通过display isis route ipv4查看可以查看到DUT3上3.3.3.3的路由，出接口为DUT1与DUT2之间的接口； | ROUTE_3.2.0_1.topox
|  | % isis %cost-style narrow | 配置isis开销类型为narrow | 前置背景：3台设备直连组网，DUT1与DUT2、DUT2与DUT3建立ISIS 1的邻居，三台设备均配置为L2，cost-style为wide，区域均配置为10，DUT3上创建1个loopback0地址配置为3.3.3.3，并使能isis 1 测试步骤： 1、DUT2上修改isis1下的cost-style为narrow，DUT1、DUT2、DUT3上display isis peer邻居均为up，DUT1上通过display isis route ipv4查看到DUT3上3.3.3.3的路由查询不到； 2、DUT1和DUT3上修改isis1下的cost-style为narrow，DUT1上通过display isis route ipv4查看可以查看到DUT3上3.3.3.3的路由，出接口为DUT1与DUT2之间的接口； | ROUTE_3.2.0_1.topox
|  | % isis %cost-style wide | 配置isis开销类型为wide | 前置背景：3台设备直连组网，DUT1与DUT2、DUT2与DUT3建立ISIS 1的邻居，三台设备均配置为L2，cost-style为wide，区域均配置为10，DUT3上创建1个loopback0地址配置为3.3.3.3，并使能isis 1 测试步骤： 1、DUT2上修改isis1下的cost-style为narrow，DUT1、DUT2、DUT3上display isis peer邻居均为up，DUT1上通过display isis route ipv4查看到DUT3上3.3.3.3的路由查询不到； 2、DUT2上修改isis1下的cost-style为wide，DUT1上通过display isis route ipv4查看可以查看到DUT3上3.3.3.3的路由，出接口为DUT1与DUT2之间的接口； | ROUTE_3.2.0_1.topox
|  | % isis %cost-style wide-compatible | 配置isis开销类型为wide-compatible | 前置背景：3台设备直连组网，DUT1与DUT2、DUT2与DUT3建立ISIS 1的邻居，三台设备均配置为L2，cost-style为wide，区域均配置为10，DUT3上创建1个loopback0地址配置为3.3.3.3，并使能isis 1 测试步骤： 1、DUT2上修改isis1下的cost-style为wide-compatible，DUT1、DUT2、DUT3上display isis peer邻居均为up，DUT1上通过display isis route ipv4查看可以查看到DUT3上3.3.3.3的路由，出接口为DUT1与DUT2之间的接口； 2、DUT1上修改isis1下的cost-style为narrow，DUT1、DUT2、DUT3上display isis peer邻居均为up，DUT1上通过display isis route ipv4查看到DUT3上3.3.3.3的路由查询不到； | ROUTE_3.2.0_1.topox
|  | % isis %cost-style compatible | 配置isis开销类型为compatible | 前置背景：3台设备直连组网，DUT1与DUT2、DUT2与DUT3建立ISIS 1的邻居，三台设备均配置为L2，cost-style为wide，区域均配置为10，DUT3上创建1个loopback0地址配置为3.3.3.3，并使能isis 1 测试步骤： 1、DUT1上修改isis1下的cost-style为compatible，DUT1、DUT2、DUT3上display isis peer邻居均为up，DUT1上通过display isis route ipv4查看可以查看到DUT3上3.3.3.3的路由，出接口为DUT1与DUT2之间的接口； | ROUTE_3.2.0_1.topox
|  | % isis %cost-style narrow-compatible | 配置isis开销类型为narrow-compatible | 前置背景：3台设备直连组网，DUT1与DUT2、DUT2与DUT3建立ISIS 1的邻居，三台设备均配置为L2，cost-style为wide，区域均配置为10，DUT3上创建1个loopback0地址配置为3.3.3.3，并使能isis 1 测试步骤： 1、DUT2上修改isis1下的cost-style为narrow-compatible，DUT1、DUT2、DUT3上display isis peer邻居均为up，DUT1上通过display isis route ipv4查看到DUT3上3.3.3.3的路由查询不到； 2、DUT1和DUT3上修改isis1下的cost-style为narrow，DUT1、DUT2、DUT3上display isis peer邻居均为up，DUT1上通过display isis route ipv4查看可以查看到DUT3上3.3.3.3的路由，出接口为DUT1与DUT2之间的接口； | ROUTE_3.2.0_1.topox
|  | % isis %is-name STRING<1-64> | 配置动态主机名映射功能 | 前置背景：3台设备直连组网，DUT1与DUT2、DUT2与DUT3建立ISIS 1的邻居，三台设备均配置为L2，cost-style为wide，区域均配置为10，DUT3上创建1个loopback0地址配置为3.3.3.3，并使能isis 1 测试步骤： 1、DUT1上配置is-name为DUT1，DUT2上配置is-name为DUT2，DUT1和DUT2上查看display isis name-table可以查看到DUT1和DUT2的sysID与is-name映射表，type是DYNAMIC，Level为Level-2；DUT3上查询部到DUT3的sysID is-name映射；DUT1上查看display isis peer可以查看到System ID字段使用is-name显示； | ROUTE_3.2.0_1.topox
|  | % isis %circuit-cost INTEGER<1-16777215> | 全局配置IS-IS的链路开销值 | 前置背景：3台设备直连组网，DUT1与DUT2、DUT2与DUT3建立ISIS 1的邻居，三台设备均配置为L2，cost-style为wide，区域均配置为10，DUT3上创建1个loopback0地址配置为3.3.3.3，并使能isis 1 测试步骤： 1、DUT2上配置circuit-cost 20，DUT1上查看display isis route ipv4 3.3.3.3查看到路由出接口为DUT1与DUT2的接口，cost为30 | ROUTE_3.2.0_1.topox
|  | % isis %circuit-cost INTEGER<1-16777215> level-1 | 全局配置IS-IS Level-1的链路开销值 | 前置背景：3台设备直连组网，DUT1与DUT2、DUT2与DUT3建立ISIS 1的邻居，三台设备均配置为L2，cost-style为wide，区域均配置为10，DUT3上创建1个loopback0地址配置为3.3.3.3，并使能isis 1 测试步骤： 1、DUT1、DUT2、DUT3修改is-level为L12,DUT2上配置circuit-cost 20 level-1，DUT1上查看display isis route ipv4 3.3.3.3查看到路由出接口为DUT1与DUT2的接口，cost为30 | ROUTE_3.2.0_1.topox
|  | % isis %circuit-cost INTEGER<1-16777215> level-2 | 全局配置IS-IS Level-2的链路开销值 | 前置背景：3台设备直连组网，DUT1与DUT2、DUT2与DUT3建立ISIS 1的邻居，三台设备均配置为L2，cost-style为wide，区域均配置为10，DUT3上创建1个loopback0地址配置为3.3.3.3，并使能isis 1 测试步骤： 1、DUT1、DUT2、DUT3修改is-level为L12,DUT2上配置circuit-cost 20 level-2，DUT1上查看display isis route ipv4 3.3.3.3查看到路由出接口为DUT1与DUT2的接口，cost为20； 2、DUT3上loopback0下配置isis circuit-level level-2，DUT1上查看display isis route ipv4 3.3.3.3查看到路由出接口为DUT1与DUT2的接口，cost为30； | ROUTE_3.2.0_1.topox
|  | % isis %set-overload | 配置过载标志位 | 前置背景：3台设备直连组网，DUT1与DUT2、DUT2与DUT3建立ISIS 1的邻居，三台设备均配置为L2，cost-style是wide，区域均配置为10，DUT3上创建1个loopback0地址配置为3.3.3.3并使能isis 1 测试步骤： 1、在DUT2的isis进程下配置set-overload，在DUT2上查看display isis lsdb local 0分片的O比特置为1，DUT1上通过display isis route查看DUT3上3.3.3.3路由查询不到； 2、在DUT2上isis进程下undo set-overload，在DUT2上查看display isis lsdb local 0分配的O比特为0，DUT1上通过display isis route ipv4查看可以查看到DUT3上3.3.3.3的路由，出接口为DUT1与DUT2之间的接口。 | ROUTE_3.2.0_1.topox
|  | % isis %set-overload allow external | 配置过载标志位时允许发布从其它协议学来的IP地址前缀 | 前置背景：3台设备直连组网，DUT1与DUT2、DUT2与DUT3建立ISIS 1的邻居，三台设备均配置成L2，区域均配置为10，DUT3上创建1个loopback0地址配置为3.3.3.3并使能isis 1 测试步骤： 1、DUT2上创建一个loopback0，地址配置为2.2.2.2，DUT2上isis1的ipv4地址族下配置import-route 直连路由，在DUT2的isis进程下配置set-overload，在DUT2上查看display isis lsdb local verbose 0分片的O比特置为1且未发布2.2.2.2这条引入路由，DUT1上通过display isis route ipv4查看DUT3上3.3.3.3路由查询不到； 2、在DUT2上isis进程1下set-overload allow external ，在DUT2上查看display isis lsdb local 0分配的O比特为1且发布了2.2.2.2这条引入路由，DUT1上通过display isis route ipv4查看可以查看到DUT3上3.3.3.3.3的路由，出接口为DUT1与DUT2之间的接口； 3、在DUT2上isis进程1下undo set-overload allow external，在DUT2上查看display isis lsdb local 0分配的O比特为0，DUT1上通过display isis route ipv4查看可以查看到DUT3上3.3.3.3的路由，出接口为DUT1与DUT2之间的接口 | ROUTE_3.2.0_1.topox
|  | % isis %set-overload allow interlevel | 配置过载标志位时允许发布从不同level学来的IP地址前缀 | 前置背景：3台设备直连组网，DUT1与DUT2、DUT2与DUT3建立ISIS 1的邻居，三台设备均配置成L2，区域均配置为10，DUT3上创建1个loopback0地址配置为3.3.3.3并使能isis 1 测试步骤： 1、DUT1上修改isis 1下的is-level为L1，DUT1上创建1个loopback接口地址配置为1.1.1.1并使能isis enable1，DUT2上修改is-level为L12，DUT2删除network-entity 修改区域地址为20，DUT3删除network-entity 修改区域地址为30，在DUT2上设置set-overload，在DUT2上查看display isis lsdb local verbose 0分片的O比特置为1且L2的lsdb中未发布1.1.1.1这条从DUT1的L1学习过来渗透路由，DUT3上通过display isis route ipv4查看1.1.1.1这条路由查询不到； 2、在DUT2上isis进程1下set-overload allow interlevel ，在DUT2上查看display isis lsdb local verbose 0分片的O比特置为1且L2的lsdb中发布了1.1.1.1这条从DUT1的L1学习过来渗透路由，DUT3上通过display isis route ipv4 level-2 查看可以计算到1.1.1.1这条路由，出接口为DUT3与DUT2之间接口； | ROUTE_3.2.0_1.topox
|  | % isis %set-overload allow interlevel external | 配置过载位时允许发布从其它协议学来的IP地址前缀同时允许发布从不同level学来的IP地址前缀 | 前置背景：3台设备直连组网，DUT1与DUT2、DUT2与DUT3建立ISIS 1的邻居，三台设备均配置成L2，区域均配置为10，DUT3上创建1个loopback0地址配置为3.3.3.3并使能isis 1 测试步骤： 1、DUT1上修改isis 1下的is-level为L1，DUT1上创建1个loopback接口地址配置为1.1.1.1并使能isis enable1，DUT2上修改is-level为L12，DUT2删除network-entity 修改区域地址为20，DUT3删除network-entity 修改区域地址为30，DUT2上创建一个loopback0，地址配置为2.2.2.2，DUT2上isis1的ipv4地址族下配置import-route 直连路由，在DUT2上设置set-overload，在DUT2上查看display isis lsdb local verbose 0分片的O比特置为1且L2的lsdb中未发布1.1.1.1这条从DUT1的L1学习过来渗透路由且未发布引入的直连路由2.2.2.2，DUT3上通过display isis route ipv4查看1.1.1.1这条路由查询不到； 2、在DUT2上isis进程1下set-overload allow interlevel external，在DUT2上查看display isis lsdb local verbose 0分片的O比特置为1且在L2的lsdb中发布了1.1.1.1这条从DUT1的L1学习过来渗透路由且发布了2.2.2.2这条引入路由，DUT3上通过display isis route ipv4 level-2 查看可以计算到1.1.1.1这条路由，出接口为DUT3与DUT2之间接口； | ROUTE_3.2.0_1.topox
|  | % isis %set-overload on-startup route-max-metric allow interlevel | 配置重启后设置过载位允许允许发布从不同level学来的IP地址前缀且将本地始发路由的开销值设置为最大值 | 前置背景：3台设备直连组网，DUT1与DUT2、DUT2与DUT3建立ISIS 1的邻居，三台设备均配置成L2，区域均配置为10，DUT3上创建1个loopback0地址配置为3.3.3.3并使能isis 1 测试步骤： 1、DUT1上修改isis 1下的is-level为L1，DUT1上创建1个loopback接口地址配置为1.1.1.1并使能isis enable1，DUT2上修改is-level为L12，DUT2删除network-entity 修改区域地址为20，DUT3删除network-entity 修改区域地址为30，在DUT2上isis进程1下set-overload on-startup route-max-metric allow interlevel，在DUT2上查看display isis lsdb local verbose 0分片的O比特置为0且L2的lsdb中发布了1.1.1.1这条从DUT1的L1学习过来渗透路由，DUT3上通过display isis route ipv4 level-2 查看可以计算到1.1.1.1这条路由，出接口为DUT3与DUT2之间接口； 2、DUT2上保存配置重启，重启后600s内在DUT2上查看display isis lsdb local verbose L1和L2的 0分片 O比特置为1且L2的lsdb中发布了1.1.1.1这条从DUT1的L1学习过来渗透路由，DUT2上的发布的直连路由cost变为4261412864，DUT3上查看isis route无法查询到1.1.1.1这条路由 | ROUTE_3.2.0_1.topox
|  | % isis %set-overload on-startup route-max-metric allow external | 配置设备重启后设置过载标志位时允许发布从其它协议学来的IP地址前缀且将本地始发路由的开销值设置为最大值 | 前置背景：3台设备直连组网，DUT1与DUT2、DUT2与DUT3建立ISIS 1的邻居，三台设备均配置成L2，区域均配置为10，DUT3上创建1个loopback0地址配置为3.3.3.3并使能isis 1 测试步骤： 1、DUT2上创建一个loopback0，地址配置为2.2.2.2，DUT2上isis1的ipv4地址族下配置import-route 直连路由,在DUT2上isis进程1下set-overload on-startup route-max-metric allow external，在DUT2上查看display isis lsdb local 0分配的O比特为0且发布了2.2.2.2这条引入路由，DUT1上通过display isis route ipv4查看可以查看到DUT3上3.3.3.3.3的路由，出接口为DUT1与DUT2之间的接口； 3、在DUT2上保存配置重启，重启后在600s在DUT2上查看display isis lsdb local 0分配的O比特为1且发布了2.2.2.2这条引入路由且DUT2上的直连路由发布的cost值均为4261412864，DUT1上通过display isis route ipv4查看2.2.2.2的路由查询不到，出接口为DUT1与DUT2之间的接口。 | ROUTE_3.2.0_1.topox
|  | % isis %set-overload on-startup send-sa-bit route-max-metric allow interlevel | 配置设备重启后设置过载标志位时支持对不同层次的IP地址前缀，且将SA位置位与本地始发路由的开销值设置为最大值 | 前置背景：3台设备直连组网，DUT1与DUT2、DUT2与DUT3建立ISIS 1的邻居，三台设备均配置成L2，区域均配置为10，DUT3上创建1个loopback0地址配置为3.3.3.3并使能isis 1 测试步骤： 1、DUT1上修改isis 1下的is-level为L1，DUT1上创建1个loopback接口地址配置为1.1.1.1并使能isis enable1，DUT2上修改is-level为L12，DUT2删除network-entity 修改区域地址为20，DUT3删除network-entity 修改区域地址为30，在DUT2上isis进程1下set-overload on-startup send-sa-bit route-max-metric allow interlevel，在DUT2上查看display isis lsdb local verbose 0分片的O比特置为0且L2的lsdb中发布了1.1.1.1这条从DUT1的L1学习过来渗透路由，DUT3上通过display isis route ipv4 level-2 查看可以计算到1.1.1.1这条路由，出接口为DUT3与DUT2之间接口； 2、DUT2上保存配置重启，重启后600s内在DUT2上查看display isis lsdb local verbose L1和L2的 0分片 O比特置为1且L2的lsdb中发布了1.1.1.1这条从DUT1的L1学习过来渗透路由，DUT2上的发布的直连路由cost变为4261412864，DUT2上display isis peer查看Suppress adjacency advertisement:字段变为Yes，DUT3上查看isis route查询不到1.1.1.1这条路由 | ROUTE_3.2.0_1.topox
|  | % isis %set-overload on-startup send-sa-bit route-max-metric allow external | 配置设备启动后设置过载标志位时允许发布从其它协议学来的IP地址前缀且将SA位置位与本地始发路由的开销值设置为最大值 | 前置背景：3台设备直连组网，DUT1与DUT2、DUT2与DUT3建立ISIS 1的邻居，三台设备均配置成L2，区域均配置为10，DUT3上创建1个loopback0地址配置为3.3.3.3并使能isis 1 测试步骤： 1、DUT2上创建一个loopback0，地址配置为2.2.2.2，DUT2上isis1的ipv4地址族下配置import-route 直连路由,在DUT2上isis进程1下set-overload on-startup route-max-metric allow external ，在DUT2上查看display isis lsdb local 0分配的O比特为0且发布了2.2.2.2这条引入路由，DUT1上通过display isis route ipv4查看可以查看到DUT3上3.3.3.3.3的路由，出接口为DUT1与DUT2之间的接口； 3、在DUT2上保存配置重启，重启后在600s在DUT2上查看display isis lsdb local 0分配的O比特为1且发布了2.2.2.2这条引入路由且DUT2上的直连路由发布的cost值均为4261412864，DUT2上display isis peer查看Suppress adjacency advertisement:字段变为Yes，DUT1上查看isis route无法查询到2.2.2.2这条路由。 | ROUTE_3.2.0_1.topox
|  | % isis %set-overload on-startup send-sa-bit INTEGER<5-600> route-max-metric allow interlevel | 配置设备启动后设置过载标志位时支持对不同层次的IP地址前缀，且可以配置SA置位时间与本地始发路由的开销值设置为最大值 | 前置背景：3台设备直连组网，DUT1与DUT2、DUT2与DUT3建立ISIS 1的邻居，三台设备均配置成L2，区域均配置为10，DUT3上创建1个loopback0地址配置为3.3.3.3并使能isis 1 测试步骤： 1、DUT1上修改isis 1下的is-level为L1，DUT1上创建1个loopback接口地址配置为1.1.1.1并使能isis enable1，DUT2上修改is-level为L12，DUT2删除network-entity 修改区域地址为20，DUT3删除network-entity 修改区域地址为30，在DUT2上isis进程1下set-overload on-startup send-sa-bit route-max-metric allow interlevelset-overload on-startup send-sa-bit INTEGER<5-600> route-max-metric allow interlevel，在DUT2上查看display isis lsdb local 0分配的O比特为1且发布了2.2.2.2这条引入路由，在DUT2上查看display isis lsdb local verbose 0分片的O比特置为0且L2的lsdb中发布了1.1.1.1这条从DUT1的L1学习过来渗透路由，DUT3上通过display isis route ipv4 level-2 查看可以计算到1.1.1.1这条路由，出接口为DUT3与DUT2之间接口； 2、DUT2上保存配置重启，重启后600s内在DUT2上查看display isis lsdb local verbose L1和L2的 0分片 O比特置为1且L2的lsdb中发布了1.1.1.1这条从DUT1的L1学习过来渗透路由，DUT2上的发布的直连路由cost变为4261412864，DUT2上send-sa-bit INTEGER<5-600>置位时间内display isis peer查看Suppress adjacency advertisement:字段变为Yes，DUT3上查看isis route查询不到1.1.1.1这条路由 | ROUTE_3.2.0_1.topox
|  | % isis %set-overload on-startup send-sa-bit INTEGER<5-600> route-max-metric allow external | 配置设备启动后设置过载标志位时允许发布从其它协议学来的IP地址前缀且可以配置SA置位时间与本地始发路由的开销值设置为最大值 | 前置背景：3台设备直连组网，DUT1与DUT2、DUT2与DUT3建立ISIS 1的邻居，三台设备均配置成L2，区域均配置为10，DUT3上创建1个loopback0地址配置为3.3.3.3并使能isis 1 测试步骤： 1、DUT2上创建一个loopback0，地址配置为2.2.2.2，DUT2上isis1的ipv4地址族下配置import-route 直连路由,在DUT2上isis进程1下set-overload on-startup send-sa-bit INTEGER<5-600> route-max-metric allow external ，在DUT2上查看display isis lsdb local 0分配的O比特为0且发布了2.2.2.2这条引入路由，DUT1上通过display isis route ipv4查看可以查看到DUT3上3.3.3.3.3的路由，出接口为DUT1与DUT2之间的接口； 3、在DUT2上保存配置重启，重启后在600s在DUT2上查看display isis lsdb local 0分配的O比特为1且发布了2.2.2.2这条引入路由且DUT2上的直连路由发布的cost值均为4261412864，DUT2上send-sa-bit INTEGER<5-600> 时间内display isis peer查看Suppress adjacency advertisement:字段变为Yes，DUT1上查看isis route无法查询到2.2.2.2这条路由。 | ROUTE_3.2.0_1.topox
|  | % isis %set-overload on-startup route-delay-distribute INTEGER<5-1000> route-max-metric allow interlevel | 配置设备启动后过载标志位支持对不同层次的IP地址前缀，且将本地始发路由的开销值设置为最大值，路由延迟发布时间 | 前置背景：3台设备直连组网，DUT1与DUT2、DUT2与DUT3建立ISIS 1的邻居，三台设备均配置成L2，区域均配置为10，DUT3上创建1个loopback0地址配置为3.3.3.3并使能isis 1 测试步骤： 1、DUT1上修改isis 1下的is-level为L1，DUT1上创建1个loopback接口地址配置为1.1.1.1并使能isis enable1，DUT2上修改is-level为L12，DUT2删除network-entity 修改区域地址为20，DUT3删除network-entity 修改区域地址为30，在DUT2上isis进程1下set-overload on-startup route-delay-distribute INTEGER<5-1000> route-max-metric allow interlevel，在DUT2上查看display isis lsdb local 0分配的O比特为0且发布了1.1.1.1，在DUT2上查看display isis lsdb local verbose 0分片的O比特置为1且L2的lsdb中发布了1.1.1.1这条从DUT1的L1学习过来渗透路由，DUT3上通过display isis route ipv4 level-2 查看可以计算到1.1.1.1这条路由，出接口为DUT3与DUT2之间接口； 2、DUT2上保存配置重启，重启后600s内在DUT2上查看display isis lsdb local verbose L1和L2的 0分片 O比特置为1且L2的lsdb中发布了1.1.1.1这条从DUT1的L1学习过来渗透路由，DUT2上的发布的直连路由cost变为4261412864，DUT3上查看isis route无法查询到1.1.1.1这条路由,设备重启600s后在route-delay-distribute INTEGER<5-1000>时间内DUT3上查看isis route无法查询到1.1.1.1这条路由,超时后，DUT3上display isis route可以查询到1.1.1.1这条路由 | ROUTE_3.2.0_1.topox
|  | % isis %set-overload on-startup route-delay-distribute INTEGER<5-1000> route-max-metric allow external | 设备启动后配置过载标志位支持对从其它协议学来的IP地址前缀，且将本地始发路由的开销值设置为最大值，路由延迟发布时间 | 前置背景：3台设备直连组网，DUT1与DUT2、DUT2与DUT3建立ISIS 1的邻居，三台设备均配置成L2，区域均配置为10，DUT3上创建1个loopback0地址配置为3.3.3.3并使能isis 1 测试步骤： 1、DUT2上创建一个loopback0，地址配置为2.2.2.2，DUT2上isis1的ipv4地址族下配置import-route 直连路由,在DUT2上isis进程1下set-overload on-startup route-delay-distribute INTEGER<5-1000> route-max-metric allow external，在DUT2上查看display isis lsdb local 0分配的O比特为0且发布了2.2.2.2这条引入路由，DUT1上通过display isis route ipv4查看可以查看到DUT3上3.3.3.3.3的路由，出接口为DUT1与DUT2之间的接口； 3、在DUT2上保存配置重启，重启后在600s在DUT2上查看display isis lsdb local 0分配的O比特为1且发布了2.2.2.2这条引入路由且DUT2上的直连路由发布的cost值均为4261412864，DUT1上查看isis route无法查询到2.2.2.2这条路由，设备重启600s后在route-delay-distribute INTEGER<5-1000>时间内DUT1上查看isis route无法查询到2.2.2.2这条路由,超时后，DUT1上display isis route可以查询到2.2.2.2这条路由 | ROUTE_3.2.0_1.topox
|  | % isis %set-overload on-startup route-delay-distribute INTEGER<5-1000> send-sa-bit route-max-metric allow interlevel | 设备启动后配置过载标志位支持对不同层次的IP地址前缀，且设置SA位置位与本地始发路由的开销值设置为最大值，路由延迟发布时间 | 前置背景：3台设备直连组网，DUT1与DUT2、DUT2与DUT3建立ISIS 1的邻居，三台设备均配置成L2，区域均配置为10，DUT3上创建1个loopback0地址配置为3.3.3.3并使能isis 1 测试步骤： 1、DUT1上修改isis 1下的is-level为L1，DUT1上创建1个loopback接口地址配置为1.1.1.1并使能isis enable1，DUT2上修改is-level为L12，DUT2删除network-entity 修改区域地址为20，DUT3删除network-entity 修改区域地址为30，在DUT2上isis进程1下set-overload on-startup send-sa-bit route-max-metric allow interlevelset-overload on-startup send-sa-bit INTEGER<5-600> route-max-metric allow interlevel，在DUT2上查看display isis lsdb local 0分配的O比特为1且发布了2.2.2.2这条引入路由，在DUT2上查看display isis lsdb local verbose 0分片的O比特置为0且L2的lsdb中发布了1.1.1.1这条从DUT1的L1学习过来渗透路由，DUT3上通过display isis route ipv4 level-2 查看可以计算到1.1.1.1这条路由，出接口为DUT3与DUT2之间接口； 2、DUT2上保存配置重启，重启后600s内在DUT2上查看display isis lsdb local verbose L1和L2的 0分片 O比特置为1且L2的lsdb中发布了1.1.1.1这条从DUT1的L1学习过来渗透路由，DUT2上的发布的直连路由cost变为4261412864，DUT2上display isis peer查看Suppress adjacency advertisement:字段变为Yes，DUT3上查看isis route查询不到1.1.1.1这条路由，设备重启600s后在route-delay-distribute INTEGER<5-1000>时间内DUT3上查看isis route无法查询到1.1.1.1这条路由,超时后，DUT3上display isis route可以查询到1.1.1.1这条路由 | ROUTE_3.2.0_1.topox
|  | % isis %set-overload on-startup route-delay-distribute INTEGER<5-1000> send-sa-bit route-max-metric allow external | 设备启动后配置过载标志位支持对从其它协议学来的IP地址前缀，且设置SA位置位与本地始发路由的开销值设置为最大值，路由延迟发布时间 | 前置背景：3台设备直连组网，DUT1与DUT2、DUT2与DUT3建立ISIS 1的邻居，三台设备均配置成L2，区域均配置为10，DUT3上创建1个loopback0地址配置为3.3.3.3并使能isis 1 测试步骤： 1、DUT2上创建一个loopback0，地址配置为2.2.2.2，DUT2上isis1的ipv4地址族下配置import-route 直连路由,在DUT2上isis进程1下set-overload on-startup route-delay-distribute INTEGER<5-1000> route-max-metric allow external，在DUT2上查看display isis lsdb local 0分配的O比特为0且发布了2.2.2.2这条引入路由，DUT1上通过display isis route ipv4查看可以查看到DUT3上3.3.3.3.3的路由，出接口为DUT1与DUT2之间的接口； 3、在DUT2上保存配置重启，重启后在600s在DUT2上查看display isis lsdb local 0分配的O比特为1且发布了2.2.2.2这条引入路由且DUT2上的直连路由发布的cost值均为4261412864，DUT1上查看isis route无法查询到2.2.2.2这条路由，DUT2上display isis peer查看Suppress adjacency advertisement:字段变为Yes，设备重启600s后在route-delay-distribute INTEGER<5-1000>时间内DUT1上查看isis route无法查询到2.2.2.2这条路由,超时后，DUT1上display isis route可以查询到2.2.2.2这条路由 | ROUTE_3.2.0_1.topox
|  | % isis %set-overload on-startup route-delay-distribute INTEGER<5-1000> send-sa-bit INTEGER<5-600> route-max-metric allow interlevel | 设备启动后配置过载标志位支持对不同层次的IP地址前缀，且设置SA位置位时间与本地始发路由的开销值设置为最大值，路由延迟发布时间 | 前置背景：3台设备直连组网，DUT1与DUT2、DUT2与DUT3建立ISIS 1的邻居，三台设备均配置成L2，区域均配置为10，DUT3上创建1个loopback0地址配置为3.3.3.3并使能isis 1 测试步骤： 1、DUT1上修改isis 1下的is-level为L1，DUT1上创建1个loopback接口地址配置为1.1.1.1并使能isis enable1，DUT2上修改is-level为L12，DUT2删除network-entity 修改区域地址为20，DUT3删除network-entity 修改区域地址为30，在DUT2上isis进程1下set-overload on-startup route-delay-distribute INTEGER<5-1000> send-sa-bit INTEGER<5-600> route-max-metric allow interlevel，在DUT2上查看display isis lsdb local 0分配的O比特为1且发布了2.2.2.2这条引入路由，在DUT2上查看display isis lsdb local verbose 0分片的O比特置为0且L2的lsdb中发布了1.1.1.1这条从DUT1的L1学习过来渗透路由，DUT3上通过display isis route ipv4 level-2 查看可以计算到1.1.1.1这条路由，出接口为DUT3与DUT2之间接口； 2、DUT2上保存配置重启，重启后600s内在DUT2上查看display isis lsdb local verbose L1和L2的 0分片 O比特置为1且L2的lsdb中发布了1.1.1.1这条从DUT1的L1学习过来渗透路由，DUT2上的发布的直连路由cost变为4261412864，DUT2上send-sa-bit INTEGER<5-600>间隔内display isis peer查看Suppress adjacency advertisement:字段变为Yes，DUT3上查看isis route查询不到1.1.1.1这条路由，设备重启600s后在route-delay-distribute INTEGER<5-1000>时间内DUT3上查看isis route无法查询到1.1.1.1这条路由,超时后，DUT3上display isis route可以查询到1.1.1.1这条路由 | ROUTE_3.2.0_1.topox
|  | % isis %set-overload on-startup route-delay-distribute INTEGER<5-1000> send-sa-bit INTEGER<5-600> route-max-metric allow external | 设备启动后配置过载标志位支持对其他协议学来的IP地址前缀，且设置SA位置位时间与本地始发路由的开销值设置为最大值，路由延迟发布时间 | 前置背景：3台设备直连组网，DUT1与DUT2、DUT2与DUT3建立ISIS 1的邻居，三台设备均配置成L2，区域均配置为10，DUT3上创建1个loopback0地址配置为3.3.3.3并使能isis 1 测试步骤： 1、DUT2上创建一个loopback0，地址配置为2.2.2.2，DUT2上isis1的ipv4地址族下配置import-route 直连路由,在DUT2上isis进程1下set-overload on-startup route-delay-distribute INTEGER<5-1000> send-sa-bit INTEGER<5-600> route-max-metric allow external，在DUT2上查看display isis lsdb local 0分配的O比特为0且发布了2.2.2.2这条引入路由，DUT1上通过display isis route ipv4查看可以查看到DUT3上3.3.3.3.3的路由，出接口为DUT1与DUT2之间的接口； 3、在DUT2上保存配置重启，重启后在600s在DUT2上查看display isis lsdb local 0分配的O比特为1且发布了2.2.2.2这条引入路由且DUT2上的直连路由发布的cost值均为4261412864，DUT1上查看isis route无法查询到2.2.2.2这条路由，DUT2上display isis peer在send-sa-bit INTEGER<5-600>间隔内查看Suppress adjacency advertisement:字段变为Yes，设备重启600s后在route-delay-distribute INTEGER<5-1000>时间内DUT1上查看isis route无法查询到2.2.2.2这条路由,超时后，DUT1上display isis route可以查询到2.2.2.2这条路由 | ROUTE_3.2.0_1.topox
|  | % isis %set-overload on-startup INTEGER<5-86400> route-max-metric allow interlevel | 支持对不同层次的IP地址前缀在设备启动时配置过载标志位且保持一段时间，且将本地始发路由的开销值设置为最大值 | 前置背景：3台设备直连组网，DUT1与DUT2、DUT2与DUT3建立ISIS 1的邻居，三台设备均配置成L2，区域均配置为10，DUT3上创建1个loopback0地址配置为3.3.3.3并使能isis 1 测试步骤： 1、DUT1上修改isis 1下的is-level为L1，DUT1上创建1个loopback接口地址配置为1.1.1.1并使能isis enable1，DUT2上修改is-level为L12，DUT2删除network-entity 修改区域地址为20，DUT3删除network-entity 修改区域地址为30，在DUT2上isis进程1下set-overload on-startup INTEGER<5-86400> route-max-metric allow interlevel，在DUT2上查看display isis lsdb local verbose 0分片的O比特置为0且L2的lsdb中发布了1.1.1.1这条从DUT1的L1学习过来渗透路由，DUT3上通过display isis route ipv4 level-2 查看可以计算到1.1.1.1这条路由，出接口为DUT3与DUT2之间接口； 2、DUT2上保存配置重启，重启后on-startup INTEGER<5-86400>间隔内在DUT2上查看display isis lsdb local verbose L1和L2的 0分片 O比特置为1且L2的lsdb中发布了1.1.1.1这条从DUT1的L1学习过来渗透路由，DUT2上的发布的直连路由cost变为4261412864，DUT3上查看isis route无法查询到1.1.1.1这条路由 | ROUTE_3.2.0_1.topox
|  | % isis %set-overload on-startup INTEGER<5-86400> route-max-metric allow external | 支持对从其它协议学来的IP地址前缀在设备启动时配置过载标志位且保持一段时间，且将本地始发路由的开销值设置为最大值 | 前置背景：3台设备直连组网，DUT1与DUT2、DUT2与DUT3建立ISIS 1的邻居，三台设备均配置成L2，区域均配置为10，DUT3上创建1个loopback0地址配置为3.3.3.3并使能isis 1 测试步骤： 1、DUT2上创建一个loopback0，地址配置为2.2.2.2，DUT2上isis1的ipv4地址族下配置import-route 直连路由,在DUT2上isis进程1下set-overload on-startup INTEGER<5-86400> route-max-metric allow external，在DUT2上查看display isis lsdb local 0分配的O比特为0且发布了2.2.2.2这条引入路由，DUT1上通过display isis route ipv4查看可以查看到DUT3上3.3.3.3.3的路由，出接口为DUT1与DUT2之间的接口； 3、在DUT2上保存配置重启，重启后在 on-startup INTEGER<5-86400>时间内在DUT2上查看display isis lsdb local 0分配的O比特为1且发布了2.2.2.2这条引入路由且DUT2上的直连路由发布的cost值均为4261412864，DUT1上通过display isis route ipv4查看2.2.2.2的路由查询不到，出接口为DUT1与DUT2之间的接口。 | ROUTE_3.2.0_1.topox
|  | % isis %set-overload on-startup INTEGER<5-86400> send-sa-bit route-max-metric allow interlevel | 支持对不同层次的IP地址前缀在设备启动时配置过载标志位且保持一段时间，且将SA位置位与本地始发路由的开销值设置为最大值 | 前置背景：3台设备直连组网，DUT1与DUT2、DUT2与DUT3建立ISIS 1的邻居，三台设备均配置成L2，区域均配置为10，DUT3上创建1个loopback0地址配置为3.3.3.3并使能isis 1 测试步骤： 1、DUT1上修改isis 1下的is-level为L1，DUT1上创建1个loopback接口地址配置为1.1.1.1并使能isis enable1，DUT2上修改is-level为L12，DUT2删除network-entity 修改区域地址为20，DUT3删除network-entity 修改区域地址为30，在DUT2上isis进程1下set-overload on-startup INTEGER<5-86400> send-sa-bit route-max-metric allow interlevel，在DUT2上查看display isis lsdb local verbose 0分片的O比特置为0且L2的lsdb中发布了1.1.1.1这条从DUT1的L1学习过来渗透路由，DUT3上通过display isis route ipv4 level-2 查看可以计算到1.1.1.1这条路由，出接口为DUT3与DUT2之间接口； 2、DUT2上保存配置重启，重启后on-startup INTEGER<5-86400> 内在DUT2上查看display isis lsdb local verbose L1和L2的 0分片 O比特置为1且L2的lsdb中发布了1.1.1.1这条从DUT1的L1学习过来渗透路由，DUT2上的发布的直连路由cost变为4261412864，DUT2上display isis peer查看Suppress adjacency advertisement:字段变为Yes，DUT3上查看isis route查询不到1.1.1.1这条路由 | ROUTE_3.2.0_1.topox
|  | % isis %set-overload on-startup INTEGER<5-86400> send-sa-bit route-max-metric allow external | 支持对从其它协议学来的IP地址前缀在设备启动时配置过载标志位且保持一段时间，且将SA位置位与本地始发路由的开销值设置为最大值 | 前置背景：3台设备直连组网，DUT1与DUT2、DUT2与DUT3建立ISIS 1的邻居，三台设备均配置成L2，区域均配置为10，DUT3上创建1个loopback0地址配置为3.3.3.3并使能isis 1 测试步骤： 1、DUT2上创建一个loopback0，地址配置为2.2.2.2，DUT2上isis1的ipv4地址族下配置import-route 直连路由,在DUT2上isis进程1下set-overload on-startup INTEGER<5-86400> send-sa-bit route-max-metric allow external，在DUT2上查看display isis lsdb local 0分配的O比特为0且发布了2.2.2.2这条引入路由，DUT1上通过display isis route ipv4查看可以查看到DUT3上3.3.3.3.3的路由，出接口为DUT1与DUT2之间的接口； 3、在DUT2上保存配置重启，重启后在on-startup INTEGER<5-86400>间隔内在DUT2上查看display isis lsdb local 0分配的O比特为1且发布了2.2.2.2这条引入路由且DUT2上的直连路由发布的cost值均为4261412864，DUT2上display isis peer查看Suppress adjacency advertisement:字段变为Yes，DUT1上查看isis route无法查询到2.2.2.2这条路由。 | ROUTE_3.2.0_1.topox
|  | % isis %set-overload on-startup INTEGER<5-86400> send-sa-bit INTEGER<5-600> route-max-metric allow interlevel | 支持对不同层次的IP地址前缀在设备启动时配置过载标志位且保持一段时间，且设置SA位置位时间与本地始发路由的开销值设置为最大值 | 前置背景：3台设备直连组网，DUT1与DUT2、DUT2与DUT3建立ISIS 1的邻居，三台设备均配置成L2，区域均配置为10，DUT3上创建1个loopback0地址配置为3.3.3.3并使能isis 1 测试步骤： 1、DUT1上修改isis 1下的is-level为L1，DUT1上创建1个loopback接口地址配置为1.1.1.1并使能isis enable1，DUT2上修改is-level为L12，DUT2删除network-entity 修改区域地址为20，DUT3删除network-entity 修改区域地址为30，在DUT2上isis进程1下et-overload on-startup INTEGER<5-86400> send-sa-bit INTEGER<5-600> route-max-metric allow interlevel，在DUT2上查看display isis lsdb local verbose 0分片的O比特置为0且L2的lsdb中发布了1.1.1.1这条从DUT1的L1学习过来渗透路由，DUT3上通过display isis route ipv4 level-2 查看可以计算到1.1.1.1这条路由，出接口为DUT3与DUT2之间接口； 2、DUT2上保存配置重启，重启后on-startup INTEGER<5-86400> 内在DUT2上查看display isis lsdb local verbose L1和L2的 0分片 O比特置为1且L2的lsdb中发布了1.1.1.1这条从DUT1的L1学习过来渗透路由，DUT2上的发布的直连路由cost变为4261412864，DUT2上send-sa-bit INTEGER<5-600>间隔内display isis peer查看Suppress adjacency advertisement:字段变为Yes，DUT3上查看isis route查询不到1.1.1.1这条路由 | ROUTE_3.2.0_1.topox
|  | % isis %set-overload on-startup INTEGER<5-86400> send-sa-bit INTEGER<5-600> route-max-metric allow external | 支持对从其它协议学来的IP地址前缀在设备启动时配置过载标志位且保持一段时间，且设置SA位置位与本地始发路由的开销值设置为最大值 | 前置背景：3台设备直连组网，DUT1与DUT2、DUT2与DUT3建立ISIS 1的邻居，三台设备均配置成L2，区域均配置为10，DUT3上创建1个loopback0地址配置为3.3.3.3并使能isis 1 测试步骤： 1、DUT2上创建一个loopback0，地址配置为2.2.2.2，DUT2上isis1的ipv4地址族下配置import-route 直连路由,在DUT2上isis进程1下set-overload on-startup INTEGER<5-86400> send-sa-bit INTEGER<5-600> route-max-metric allow external，在DUT2上查看display isis lsdb local 0分配的O比特为0且发布了2.2.2.2这条引入路由，DUT1上通过display isis route ipv4查看可以查看到DUT3上3.3.3.3.3的路由，出接口为DUT1与DUT2之间的接口； 3、在DUT2上保存配置重启，重启后在on-startup INTEGER<5-86400>间隔内在DUT2上查看display isis lsdb local 0分配的O比特为1且发布了2.2.2.2这条引入路由且DUT2上的直连路由发布的cost值均为4261412864，DUT2上send-sa-bit INTEGER<5-600>间隔内display isis peer查看Suppress adjacency advertisement:字段变为Yes，DUT1上查看isis route无法查询到2.2.2.2这条路由。 | ROUTE_3.2.0_1.topox
|  | % isis %set-overload on-startup INTEGER<5-86400> route-delay-distribute INTEGER<5-1000> route-max-metric allow interlevel | 支持对不同层次的IP地址前缀在设备启动时配置过载标志位且保持一段时间，且将本地始发路由的开销值设置为最大值，设置路由延迟发布时间 | 前置背景：3台设备直连组网，DUT1与DUT2、DUT2与DUT3建立ISIS 1的邻居，三台设备均配置成L2，区域均配置为10，DUT3上创建1个loopback0地址配置为3.3.3.3并使能isis 1 测试步骤： 1、DUT1上修改isis 1下的is-level为L1，DUT1上创建1个loopback接口地址配置为1.1.1.1并使能isis enable1，DUT2上修改is-level为L12，DUT2删除network-entity 修改区域地址为20，DUT3删除network-entity 修改区域地址为30，在DUT2上isis进程1下set-overload on-startup INTEGER<5-86400> route-delay-distribute INTEGER<5-1000> route-max-metric allow interlevel，在DUT2上查看display isis lsdb local 0分配的O比特为0且发布了1.1.1.1，在DUT2上查看display isis lsdb local verbose 0分片的O比特置为1且L2的lsdb中发布了1.1.1.1这条从DUT1的L1学习过来渗透路由，DUT3上通过display isis route ipv4 level-2 查看可以计算到1.1.1.1这条路由，出接口为DUT3与DUT2之间接口； 2、DUT2上保存配置重启，重启后on-startup INTEGER<5-86400>间隔内在DUT2上查看display isis lsdb local verbose L1和L2的 0分片 O比特置为1且L2的lsdb中发布了1.1.1.1这条从DUT1的L1学习过来渗透路由，DUT2上的发布的直连路由cost变为4261412864，DUT3上查看isis route无法查询到1.1.1.1这条路由,设备重启on-startup INTEGER<5-86400> 定时器超时后后在route-delay-distribute INTEGER<5-1000>时间内DUT3上查看isis route无法查询到1.1.1.1这条路由,超时后，DUT3上display isis route可以查询到1.1.1.1这条路由 | ROUTE_3.2.0_1.topox
|  | % isis %set-overload on-startup INTEGER<5-86400> route-delay-distribute INTEGER<5-1000> route-max-metric allow external | 支持对从其它协议学来的IP地址前缀在设备启动时配置过载标志位且保持一段时间，且将本地始发路由的开销值设置为最大值，设置路由延迟发布时间 | 前置背景：3台设备直连组网，DUT1与DUT2、DUT2与DUT3建立ISIS 1的邻居，三台设备均配置成L2，区域均配置为10，DUT3上创建1个loopback0地址配置为3.3.3.3并使能isis 1 测试步骤： 1、DUT2上创建一个loopback0，地址配置为2.2.2.2，DUT2上isis1的ipv4地址族下配置import-route 直连路由,在DUT2上isis进程1下set-overload on-startup INTEGER<5-86400> route-delay-distribute INTEGER<5-1000> route-max-metric allow external，在DUT2上查看display isis lsdb local 0分配的O比特为0且发布了2.2.2.2这条引入路由，DUT1上通过display isis route ipv4查看可以查看到DUT3上3.3.3.3.3的路由，出接口为DUT1与DUT2之间的接口； 3、在DUT2上保存配置重启，重启后在on-startup INTEGER<5-86400>间隔内在DUT2上查看display isis lsdb local 0分配的O比特为1且发布了2.2.2.2这条引入路由且DUT2上的直连路由发布的cost值均为4261412864，DUT1上查看isis route无法查询到2.2.2.2这条路由，设备重启on-startup INTEGER<5-86400> 定时器超时后后在route-delay-distribute INTEGER<5-1000>时间内DUT1上查看isis route无法查询到2.2.2.2这条路由,超时后，DUT1上display isis route可以查询到2.2.2.2这条路由 | ROUTE_3.2.0_1.topox
|  | % isis %set-overload on-startup INTEGER<5-86400> route-delay-distribute INTEGER<5-1000> send-sa-bit route-max-metric allow interlevel | 支持对不同层次的IP地址前缀在设备启动时配置过载标志位且保持一段时间，且设置SA位置位与本地始发路由的开销值设置为最大值，设置路由延迟发布时间 | 前置背景：3台设备直连组网，DUT1与DUT2、DUT2与DUT3建立ISIS 1的邻居，三台设备均配置成L2，区域均配置为10，DUT3上创建1个loopback0地址配置为3.3.3.3并使能isis 1 测试步骤： 1、DUT1上修改isis 1下的is-level为L1，DUT1上创建1个loopback接口地址配置为1.1.1.1并使能isis enable1，DUT2上修改is-level为L12，DUT2删除network-entity 修改区域地址为20，DUT3删除network-entity 修改区域地址为30，在DUT2上isis进程1下set-overload on-startup INTEGER<5-86400> route-delay-distribute INTEGER<5-1000> send-sa-bit route-max-metric allow interlevel，在DUT2上查看display isis lsdb local 0分配的O比特为1且发布了2.2.2.2这条引入路由，在DUT2上查看display isis lsdb local verbose 0分片的O比特置为0且L2的lsdb中发布了1.1.1.1这条从DUT1的L1学习过来渗透路由，DUT3上通过display isis route ipv4 level-2 查看可以计算到1.1.1.1这条路由，出接口为DUT3与DUT2之间接口； 2、DUT2上保存配置重启，重启后on-startup INTEGER<5-86400> 间隔内在DUT2上查看display isis lsdb local verbose L1和L2的 0分片 O比特置为1且L2的lsdb中发布了1.1.1.1这条从DUT1的L1学习过来渗透路由，DUT2上的发布的直连路由cost变为4261412864，DUT2上display isis peer查看Suppress adjacency advertisement:字段变为Yes，DUT3上查看isis route查询不到1.1.1.1这条路由，设备重启on-startup INTEGER<5-86400> 定时器超时后在route-delay-distribute INTEGER<5-1000>时间内DUT3上查看isis route无法查询到1.1.1.1这条路由,超时后，DUT3上display isis route可以查询到1.1.1.1这条路由 | ROUTE_3.2.0_1.topox
|  | % isis %set-overload on-startup INTEGER<5-86400> route-delay-distribute INTEGER<5-1000> send-sa-bit route-max-metric allow external | 支持对从其它协议学来的IP地址前缀在设备启动时配置过载标志位且保持一段时间，且设置SA位置位与本地始发路由的开销值设置为最大值，设置路由延迟发布时间 | 前置背景：3台设备直连组网，DUT1与DUT2、DUT2与DUT3建立ISIS 1的邻居，三台设备均配置成L2，区域均配置为10，DUT3上创建1个loopback0地址配置为3.3.3.3并使能isis 1 测试步骤： 1、DUT2上创建一个loopback0，地址配置为2.2.2.2，DUT2上isis1的ipv4地址族下配置import-route 直连路由,在DUT2上isis进程1下set-overload on-startup INTEGER<5-86400> route-delay-distribute INTEGER<5-1000> send-sa-bit route-max-metric allow external，在DUT2上查看display isis lsdb local 0分配的O比特为0且发布了2.2.2.2这条引入路由，DUT1上通过display isis route ipv4查看可以查看到DUT3上3.3.3.3.3的路由，出接口为DUT1与DUT2之间的接口； 3、在DUT2上保存配置重启，重启后在on-startup INTEGER<5-86400> 间隔内在DUT2上查看display isis lsdb local 0分配的O比特为1且发布了2.2.2.2这条引入路由且DUT2上的直连路由发布的cost值均为4261412864，DUT1上查看isis route无法查询到2.2.2.2这条路由，DUT2上display isis peer查看Suppress adjacency advertisement:字段变为Yes，设备重启on-startup INTEGER<5-86400> 定时器超时后在route-delay-distribute INTEGER<5-1000>时间内DUT1上查看isis route无法查询到2.2.2.2这条路由,超时后，DUT1上display isis route可以查询到2.2.2.2这条路由 | ROUTE_3.2.0_1.topox
|  | % isis %set-overload on-startup INTEGER<5-86400> route-delay-distribute INTEGER<5-1000> send-sa-bit INTEGER<5-600> route-max-metric allow interlevel | 支持对不同层次的IP地址前缀在设备启动时配置过载标志位且保持一段时间，且设置SA位置位时间与本地始发路由的开销值设置为最大值，设置路由延迟发布时间 | 前置背景：3台设备直连组网，DUT1与DUT2、DUT2与DUT3建立ISIS 1的邻居，三台设备均配置成L2，区域均配置为10，DUT3上创建1个loopback0地址配置为3.3.3.3并使能isis 1 测试步骤： 1、DUT1上修改isis 1下的is-level为L1，DUT1上创建1个loopback接口地址配置为1.1.1.1并使能isis enable1，DUT2上修改is-level为L12，DUT2删除network-entity 修改区域地址为20，DUT3删除network-entity 修改区域地址为30，在DUT2上isis进程1下set-overload on-startup INTEGER<5-86400> route-delay-distribute INTEGER<5-1000> send-sa-bit route-max-metric allow interlevel，在DUT2上查看display isis lsdb local 0分配的O比特为1且发布了2.2.2.2这条引入路由，在DUT2上查看display isis lsdb local verbose 0分片的O比特置为0且L2的lsdb中发布了1.1.1.1这条从DUT1的L1学习过来渗透路由，DUT3上通过display isis route ipv4 level-2 查看可以计算到1.1.1.1这条路由，出接口为DUT3与DUT2之间接口； 2、DUT2上保存配置重启，重启后on-startup INTEGER<5-86400> 间隔内在DUT2上查看display isis lsdb local verbose L1和L2的 0分片 O比特置为1且L2的lsdb中发布了1.1.1.1这条从DUT1的L1学习过来渗透路由，DUT2上的发布的直连路由cost变为4261412864，DUT2上 send-sa-bit INTEGER<5-600>间隔内display isis peer查看Suppress adjacency advertisement:字段变为Yes，DUT3上查看isis route查询不到1.1.1.1这条路由，设备重启on-startup INTEGER<5-86400> 定时器超时后在route-delay-distribute INTEGER<5-1000>时间内DUT3上查看isis route无法查询到1.1.1.1这条路由,超时后，DUT3上display isis route可以查询到1.1.1.1这条路由 | ROUTE_3.2.0_1.topox
|  | % isis %set-overload on-startup INTEGER<5-86400> route-delay-distribute INTEGER<5-1000> send-sa-bit INTEGER<5-600> route-max-metric allow external | 支持对不同层次的IP地址前缀在设备启动时配置过载标志位且保持一段时间，且设置SA位置位时间与本地始发路由的开销值设置为最大值，设置路由延迟发布时间 | 前置背景：3台设备直连组网，DUT1与DUT2、DUT2与DUT3建立ISIS 1的邻居，三台设备均配置成L2，区域均配置为10，DUT3上创建1个loopback0地址配置为3.3.3.3并使能isis 1 测试步骤： 1、DUT2上创建一个loopback0，地址配置为2.2.2.2，DUT2上isis1的ipv4地址族下配置import-route 直连路由,在DUT2上isis进程1下set-overload on-startup INTEGER<5-86400> route-delay-distribute INTEGER<5-1000> send-sa-bit route-max-metric allow external，在DUT2上查看display isis lsdb local 0分配的O比特为0且发布了2.2.2.2这条引入路由，DUT1上通过display isis route ipv4查看可以查看到DUT3上3.3.3.3.3的路由，出接口为DUT1与DUT2之间的接口； 3、在DUT2上保存配置重启，重启后在on-startup INTEGER<5-86400> 间隔内在DUT2上查看display isis lsdb local 0分配的O比特为1且发布了2.2.2.2这条引入路由且DUT2上的直连路由发布的cost值均为4261412864，DUT1上查看isis route无法查询到2.2.2.2这条路由，DUT2上 send-sa-bit INTEGER<5-600>间隔内display isis peer查看Suppress adjacency advertisement:字段变为Yes，设备重启on-startup INTEGER<5-86400> 定时器超时后在route-delay-distribute INTEGER<5-1000>时间内DUT1上查看isis route无法查询到2.2.2.2这条路由,超时后，DUT1上display isis route可以查询到2.2.2.2这条路由 | ROUTE_3.2.0_1.topox
|  | % isis %set-overload on-startup start-from-nbr STRING<1-25> route-max-metric allow interlevel | 支持对不同层次的IP地址前缀在设备启动指定邻居建立后配置过载标志位，且将本地始发路由的开销值设置为最大值 | 前置背景：3台设备直连组网，DUT1与DUT2、DUT2与DUT3建立ISIS 1的邻居，三台设备均配置成L2，区域均配置为10，DUT3上创建1个loopback0地址配置为3.3.3.3并使能isis 1 测试步骤： 1、DUT1上修改isis 1下的is-level为L1，DUT1上创建1个loopback接口地址配置为1.1.1.1并使能isis enable1，DUT2上修改is-level为L12，DUT2删除network-entity 修改区域地址为20，DUT3删除network-entity 修改区域地址为30，在DUT2上isis进程1下set-overload on-startup start-from-nbr STRING<1-25> route-max-metric allow interlevel，在DUT2上查看display isis lsdb local verbose 0分片的O比特置为0且L2的lsdb中发布了1.1.1.1这条从DUT1的L1学习过来渗透路由，DUT3上通过display isis route ipv4 level-2 查看可以计算到1.1.1.1这条路由，出接口为DUT3与DUT2之间接口； 2、DUT2上保存配置重启，设备重启起来后isis邻居up后600s内在DUT2上查看display isis lsdb local verbose L1和L2的 0分片 O比特置为1且L2的lsdb中发布了1.1.1.1这条从DUT1的L1学习过来渗透路由，DUT2上的发布的直连路由cost变为4261412864，DUT3上查看isis route无法查询到1.1.1.1这条路由 | ROUTE_3.2.0_1.topox
|  | % isis %set-overload on-startup start-from-nbr STRING<1-25> route-max-metric allow external | 支持对从其它协议学来的IP地址前缀在设备启动指定邻居建立后配置过载标志位，且将本地始发路由的开销值设置为最大值 | 前置背景：3台设备直连组网，DUT1与DUT2、DUT2与DUT3建立ISIS 1的邻居，三台设备均配置成L2，区域均配置为10，DUT3上创建1个loopback0地址配置为3.3.3.3并使能isis 1 测试步骤： 1、DUT2上创建一个loopback0，地址配置为2.2.2.2，DUT2上isis1的ipv4地址族下配置import-route 直连路由,在DUT2上isis进程1下set-overload on-startup start-from-nbr STRING<1-25> route-max-metric allow external，在DUT2上查看display isis lsdb local 0分配的O比特为0且发布了2.2.2.2这条引入路由，DUT1上通过display isis route ipv4查看可以查看到DUT3上3.3.3.3.3的路由，出接口为DUT1与DUT2之间的接口； 3、在DUT2上保存配置重启，设备重启起来后isis邻居up后在600s在DUT2上查看display isis lsdb local 0分配的O比特为1且发布了2.2.2.2这条引入路由且DUT2上的直连路由发布的cost值均为4261412864，DUT1上通过display isis route ipv4查看2.2.2.2的路由查询不到，出接口为DUT1与DUT2之间的接口。 | ROUTE_3.2.0_1.topox
|  | % isis %set-overload on-startup start-from-nbr STRING<1-25> send-sa-bit route-max-metric allow interlevel | 支持对不同层次的IP地址前缀在设备启动指定邻居建立后配置过载标志位，且将SA位置位与本地始发路由的开销值设置为最大值 | 前置背景：3台设备直连组网，DUT1与DUT2、DUT2与DUT3建立ISIS 1的邻居，三台设备均配置成L2，区域均配置为10，DUT3上创建1个loopback0地址配置为3.3.3.3并使能isis 1 测试步骤： 1、DUT1上修改isis 1下的is-level为L1，DUT1上创建1个loopback接口地址配置为1.1.1.1并使能isis enable1，DUT2上修改is-level为L12，DUT2删除network-entity 修改区域地址为20，DUT3删除network-entity 修改区域地址为30，在DUT2上isis进程1下set-overload on-startup start-from-nbr STRING<1-25> send-sa-bit route-max-metric allow interlevel，在DUT2上查看display isis lsdb local verbose 0分片的O比特置为0且L2的lsdb中发布了1.1.1.1这条从DUT1的L1学习过来渗透路由，DUT3上通过display isis route ipv4 level-2 查看可以计算到1.1.1.1这条路由，出接口为DUT3与DUT2之间接口； 2、DUT2上保存配置重启，设备重启起来后isis邻居up后600s内在DUT2上查看display isis lsdb local verbose L1和L2的 0分片 O比特置为1且L2的lsdb中发布了1.1.1.1这条从DUT1的L1学习过来渗透路由，DUT2上的发布的直连路由cost变为4261412864，DUT2上display isis peer查看Suppress adjacency advertisement:字段变为Yes，DUT3上查看isis route查询不到1.1.1.1这条路由 | ROUTE_3.2.0_1.topox
|  | % isis %set-overload on-startup start-from-nbr STRING<1-25> send-sa-bit route-max-metric allow external | 支持对从其它协议学来的IP地址前缀在设备启动指定邻居建立后配置过载标志位，且将SA位置位与本地始发路由的开销值设置为最大值 | 前置背景：3台设备直连组网，DUT1与DUT2、DUT2与DUT3建立ISIS 1的邻居，三台设备均配置成L2，区域均配置为10，DUT3上创建1个loopback0地址配置为3.3.3.3并使能isis 1 测试步骤： 1、DUT2上创建一个loopback0，地址配置为2.2.2.2，DUT2上isis1的ipv4地址族下配置import-route 直连路由,在DUT2上isis进程1下set-overload on-startup start-from-nbr STRING<1-25> send-sa-bit route-max-metric allow external，在DUT2上查看display isis lsdb local 0分配的O比特为0且发布了2.2.2.2这条引入路由，DUT1上通过display isis route ipv4查看可以查看到DUT3上3.3.3.3.3的路由，出接口为DUT1与DUT2之间的接口； 3、在DUT2上保存配置重启，设备重启起来后isis邻居up后600s内在DUT2上查看display isis lsdb local 0分配的O比特为1且发布了2.2.2.2这条引入路由且DUT2上的直连路由发布的cost值均为4261412864，DUT2上display isis peer查看Suppress adjacency advertisement:字段变为Yes，DUT1上查看isis route无法查询到2.2.2.2这条路由。 | ROUTE_3.2.0_1.topox
|  | % isis %set-overload on-startup start-from-nbr STRING<1-25> send-sa-bit INTEGER<5-600> route-max-metric allow interlevel | 支持对不同层次的IP地址前缀在设备启动指定邻居建立后配置过载标志位，且设置SA位置位时间与本地始发路由的开销值设置为最大值 | 前置背景：3台设备直连组网，DUT1与DUT2、DUT2与DUT3建立ISIS 1的邻居，三台设备均配置成L2，区域均配置为10，DUT3上创建1个loopback0地址配置为3.3.3.3并使能isis 1 测试步骤： 1、DUT1上修改isis 1下的is-level为L1，DUT1上创建1个loopback接口地址配置为1.1.1.1并使能isis enable1，DUT2上修改is-level为L12，DUT2删除network-entity 修改区域地址为20，DUT3删除network-entity 修改区域地址为30，在DUT2上isis进程1下set-overload on-startup start-from-nbr STRING<1-25> send-sa-bit INTEGER<5-600> route-max-metric allow interlevel，在DUT2上查看display isis lsdb local verbose 0分片的O比特置为0且L2的lsdb中发布了1.1.1.1这条从DUT1的L1学习过来渗透路由，DUT3上通过display isis route ipv4 level-2 查看可以计算到1.1.1.1这条路由，出接口为DUT3与DUT2之间接口； 2、DUT2上保存配置重启，设备重启起来后isis邻居up后600s内在DUT2上查看display isis lsdb local verbose L1和L2的 0分片 O比特置为1且L2的lsdb中发布了1.1.1.1这条从DUT1的L1学习过来渗透路由，DUT2上的发布的直连路由cost变为4261412864，DUT2上display isis peer在send-sa-bit INTEGER<5-600>间隔内查看Suppress adjacency advertisement:字段变为Yes，DUT3上查看isis route查询不到1.1.1.1这条路由 | ROUTE_3.2.0_1.topox
|  | % isis %set-overload on-startup start-from-nbr STRING<1-25> send-sa-bit INTEGER<5-600> route-max-metric allow external | 支持对从其它协议学来的IP地址前缀在设备启动指定邻居建立后配置过载标志位，且设置SA位置位与本地始发路由的开销值设置为最大值 | 前置背景：3台设备直连组网，DUT1与DUT2、DUT2与DUT3建立ISIS 1的邻居，三台设备均配置成L2，区域均配置为10，DUT3上创建1个loopback0地址配置为3.3.3.3并使能isis 1 测试步骤： 1、DUT2上创建一个loopback0，地址配置为2.2.2.2，DUT2上isis1的ipv4地址族下配置import-route 直连路由,在DUT2上isis进程1下set-overload on-startup start-from-nbr STRING<1-25> send-sa-bit INTEGER<5-600> route-max-metric allow external，在DUT2上查看display isis lsdb local 0分配的O比特为0且发布了2.2.2.2这条引入路由，DUT1上通过display isis route ipv4查看可以查看到DUT3上3.3.3.3.3的路由，出接口为DUT1与DUT2之间的接口； 3、在DUT2上保存配置重启，设备重启起来后isis邻居up后600s在DUT2上查看display isis lsdb local 0分配的O比特为1且发布了2.2.2.2这条引入路由且DUT2上的直连路由发布的cost值均为4261412864，DUT2上在send-sa-bit INTEGER<5-600> 间隔内display isis peer查看Suppress adjacency advertisement:字段变为Yes，DUT1上查看isis route无法查询到2.2.2.2这条路由。 | ROUTE_3.2.0_1.topox
|  | % isis %set-overload on-startup start-from-nbr STRING<1-25> route-delay-distribute INTEGER<5-1000> route-max-metric allow interlevel | 支持对不同层次的IP地址前缀在设备启动指定邻居建立后配置过载标志位，且将本地始发路由的开销值设置为最大值，设置路由延迟发布时间 | 前置背景：3台设备直连组网，DUT1与DUT2、DUT2与DUT3建立ISIS 1的邻居，三台设备均配置成L2，区域均配置为10，DUT3上创建1个loopback0地址配置为3.3.3.3并使能isis 1 测试步骤： 1、DUT1上修改isis 1下的is-level为L1，DUT1上创建1个loopback接口地址配置为1.1.1.1并使能isis enable1，DUT2上修改is-level为L12，DUT2删除network-entity 修改区域地址为20，DUT3删除network-entity 修改区域地址为30，在DUT2上isis进程1下set-overload on-startup start-from-nbr STRING<1-25> route-delay-distribute INTEGER<5-1000> route-max-metric allow interlevel，在DUT2上查看display isis lsdb local 0分配的O比特为1且发布了2.2.2.2这条引入路由，在DUT2上查看display isis lsdb local verbose 0分片的O比特置为0且L2的lsdb中发布了1.1.1.1这条从DUT1的L1学习过来渗透路由，DUT3上通过display isis route ipv4 level-2 查看可以计算到1.1.1.1这条路由，出接口为DUT3与DUT2之间接口； 2、DUT2上保存配置重启，设备重启起来后isis邻居up后600s内在DUT2上查看display isis lsdb local verbose L1和L2的 0分片 O比特置为1且L2的lsdb中发布了1.1.1.1这条从DUT1的L1学习过来渗透路由，DUT2上的发布的直连路由cost变为4261412864，DUT2上display isis peer查看Suppress adjacency advertisement:字段变为Yes，DUT3上查看isis route查询不到1.1.1.1这条路由，设备重启600s后在route-delay-distribute INTEGER<5-1000>时间内DUT3上查看isis route无法查询到1.1.1.1这条路由,超时后，DUT3上display isis route可以查询到1.1.1.1这条路由 | ROUTE_3.2.0_1.topox
|  | % isis %set-overload on-startup start-from-nbr STRING<1-25> route-delay-distribute INTEGER<5-1000> route-max-metric allow external | 支持对从其它协议学来的IP地址前缀在设备启动指定邻居建立后配置过载标志位，且将本地始发路由的开销值设置为最大值，设置路由延迟发布时间 | 前置背景：3台设备直连组网，DUT1与DUT2、DUT2与DUT3建立ISIS 1的邻居，三台设备均配置成L2，区域均配置为10，DUT3上创建1个loopback0地址配置为3.3.3.3并使能isis 1 测试步骤： 1、DUT2上创建一个loopback0，地址配置为2.2.2.2，DUT2上isis1的ipv4地址族下配置import-route 直连路由,在DUT2上isis进程1下set-overload on-startup start-from-nbr STRING<1-25> route-delay-distribute INTEGER<5-1000> route-max-metric allow external，在DUT2上查看display isis lsdb local 0分配的O比特为0且发布了2.2.2.2这条引入路由，DUT1上通过display isis route ipv4查看可以查看到DUT3上3.3.3.3.3的路由，出接口为DUT1与DUT2之间的接口； 3、在DUT2上保存配置重启，设备重启起来后isis邻居up后在600s在DUT2上查看display isis lsdb local 0分配的O比特为1且发布了2.2.2.2这条引入路由且DUT2上的直连路由发布的cost值均为4261412864，DUT1上查看isis route无法查询到2.2.2.2这条路由，DUT2上display isis peer查看Suppress adjacency advertisement:字段变为Yes，设备重启600s后在route-delay-distribute INTEGER<5-1000>时间内DUT1上查看isis route无法查询到2.2.2.2这条路由,超时后，DUT1上display isis route可以查询到2.2.2.2这条路由 | ROUTE_3.2.0_1.topox
|  | % isis %set-overload on-startup start-from-nbr STRING<1-25> route-delay-distribute INTEGER<5-1000> send-sa-bit route-max-metric allow interlevel | 支持对不同层次的IP地址前缀在设备启动指定邻居建立后配置过载标志位，且设置SA位置位与本地始发路由的开销值设置为最大值，设置路由延迟发布时间 | 前置背景：3台设备直连组网，DUT1与DUT2、DUT2与DUT3建立ISIS 1的邻居，三台设备均配置成L2，区域均配置为10，DUT3上创建1个loopback0地址配置为3.3.3.3并使能isis 1 测试步骤： 1、DUT1上修改isis 1下的is-level为L1，DUT1上创建1个loopback接口地址配置为1.1.1.1并使能isis enable1，DUT2上修改is-level为L12，DUT2删除network-entity 修改区域地址为20，DUT3删除network-entity 修改区域地址为30，在DUT2上isis进程1下set-overload on-startup start-from-nbr STRING<1-25> route-delay-distribute INTEGER<5-1000> send-sa-bit route-max-metric allow interlevel，在DUT2上查看display isis lsdb local 0分配的O比特为0且发布了1.1.1.1，在DUT2上查看display isis lsdb local verbose 0分片的O比特置为1且L2的lsdb中发布了1.1.1.1这条从DUT1的L1学习过来渗透路由，DUT3上通过display isis route ipv4 level-2 查看可以计算到1.1.1.1这条路由，出接口为DUT3与DUT2之间接口； 2、DUT2上保存配置重启，设备重启isis邻居up后600s内在DUT2上查看display isis lsdb local verbose L1和L2的 0分片 O比特置为1且L2的lsdb中发布了1.1.1.1这条从DUT1的L1学习过来渗透路由，DUT2上的发布的直连路由cost变为4261412864，DUT3上查看isis route无法查询到1.1.1.1这条路由,设备重启600s后在route-delay-distribute INTEGER<5-1000>时间内DUT3上查看isis route无法查询到1.1.1.1这条路由,超时后，DUT3上display isis route可以查询到1.1.1.1这条路由 | ROUTE_3.2.0_1.topox
|  | % isis %set-overload on-startup start-from-nbr STRING<1-25> route-delay-distribute INTEGER<5-1000> send-sa-bit route-max-metric allow external | 支持对从其它协议学来的IP地址前缀在设备启动指定邻居建立后配置过载标志位指定，且设置SA位置位与本地始发路由的开销值设置为最大值，设置路由延迟发布时间 | 前置背景：3台设备直连组网，DUT1与DUT2、DUT2与DUT3建立ISIS 1的邻居，三台设备均配置成L2，区域均配置为10，DUT3上创建1个loopback0地址配置为3.3.3.3并使能isis 1 测试步骤： 1、DUT2上创建一个loopback0，地址配置为2.2.2.2，DUT2上isis1的ipv4地址族下配置import-route 直连路由,在DUT2上isis进程1下set-overload on-startup start-from-nbr STRING<1-25> route-delay-distribute INTEGER<5-1000> send-sa-bit route-max-metric allow external，在DUT2上查看display isis lsdb local 0分配的O比特为0且发布了2.2.2.2这条引入路由，DUT1上通过display isis route ipv4查看可以查看到DUT3上3.3.3.3.3的路由，出接口为DUT1与DUT2之间的接口； 3、在DUT2上保存配置重启，设备重启isis邻居up后在600s在DUT2上查看display isis lsdb local 0分配的O比特为1且发布了2.2.2.2这条引入路由且DUT2上的直连路由发布的cost值均为4261412864，DUT1上查看isis route无法查询到2.2.2.2这条路由，设备重启600s后在route-delay-distribute INTEGER<5-1000>时间内DUT1上查看isis route无法查询到2.2.2.2这条路由,超时后，DUT1上display isis route可以查询到2.2.2.2这条路由 | ROUTE_3.2.0_1.topox
|  | % isis %set-overload on-startup start-from-nbr STRING<1-25> route-delay-distribute INTEGER<5-1000> send-sa-bit INTEGER<5-600> route-max-metric allow interlevel | 支持对不同层次的IP地址前缀在设备启动指定邻居建立后配置过载标志位，且设置SA位置位时间与本地始发路由的开销值设置为最大值，设置路由延迟发布时间 | 前置背景：3台设备直连组网，DUT1与DUT2、DUT2与DUT3建立ISIS 1的邻居，三台设备均配置成L2，区域均配置为10，DUT3上创建1个loopback0地址配置为3.3.3.3并使能isis 1 测试步骤： 1、DUT1上修改isis 1下的is-level为L1，DUT1上创建1个loopback接口地址配置为1.1.1.1并使能isis enable1，DUT2上修改is-level为L12，DUT2删除network-entity 修改区域地址为20，DUT3删除network-entity 修改区域地址为30，在DUT2上isis进程1下set-overload on-startup start-from-nbr STRING<1-25> route-delay-distribute INTEGER<5-1000> send-sa-bit INTEGER<5-600> route-max-metric allow interlevel，在DUT2上查看display isis lsdb local 0分配的O比特为1且发布了2.2.2.2这条引入路由，在DUT2上查看display isis lsdb local verbose 0分片的O比特置为0且L2的lsdb中发布了1.1.1.1这条从DUT1的L1学习过来渗透路由，DUT3上通过display isis route ipv4 level-2 查看可以计算到1.1.1.1这条路由，出接口为DUT3与DUT2之间接口； 2、DUT2上保存配置重启，重启后isis邻居up后600s内在DUT2上查看display isis lsdb local verbose L1和L2的 0分片 O比特置为1且L2的lsdb中发布了1.1.1.1这条从DUT1的L1学习过来渗透路由，DUT2上的发布的直连路由cost变为4261412864，DUT2上send-sa-bit INTEGER<5-600>间隔内display isis peer查看Suppress adjacency advertisement:字段变为Yes，DUT3上查看isis route查询不到1.1.1.1这条路由，设备重启600s后在route-delay-distribute INTEGER<5-1000>时间内DUT3上查看isis route无法查询到1.1.1.1这条路由,超时后，DUT3上display isis route可以查询到1.1.1.1这条路由 | ROUTE_3.2.0_1.topox
|  | % isis %set-overload on-startup start-from-nbr STRING<1-25> route-delay-distribute INTEGER<5-1000> send-sa-bit INTEGER<5-600> route-max-metric allow external | 支持对不同层次的IP地址前缀在设备启动指定邻居建立后配置过载标志位，且设置SA位置位时间与本地始发路由的开销值设置为最大值，设置路由延迟发布时间 | 前置背景：3台设备直连组网，DUT1与DUT2、DUT2与DUT3建立ISIS 1的邻居，三台设备均配置成L2，区域均配置为10，DUT3上创建1个loopback0地址配置为3.3.3.3并使能isis 1 测试步骤： 1、DUT2上创建一个loopback0，地址配置为2.2.2.2，DUT2上isis1的ipv4地址族下配置import-route 直连路由,在DUT2上isis进程1下set-overload on-startup start-from-nbr STRING<1-25> route-delay-distribute INTEGER<5-1000> send-sa-bit INTEGER<5-600> route-max-metric allow external，在DUT2上查看display isis lsdb local 0分配的O比特为0且发布了2.2.2.2这条引入路由，DUT1上通过display isis route ipv4查看可以查看到DUT3上3.3.3.3.3的路由，出接口为DUT1与DUT2之间的接口； 3、在DUT2上保存配置重启，重启后isis邻居up后在600s在DUT2上查看display isis lsdb local 0分配的O比特为1且发布了2.2.2.2这条引入路由且DUT2上的直连路由发布的cost值均为4261412864，DUT1上查看isis route无法查询到2.2.2.2这条路由，DUT2上display isis peer在send-sa-bit INTEGER<5-600>间隔内查看Suppress adjacency advertisement:字段变为Yes，设备重启600s后在route-delay-distribute INTEGER<5-1000>时间内DUT1上查看isis route无法查询到2.2.2.2这条路由,超时后，DUT1上display isis route可以查询到2.2.2.2这条路由 | ROUTE_3.2.0_1.topox
|  | % isis %set-overload on-startup start-from-nbr STRING<1-25> INTEGER<5-86400> route-max-metric allow interlevel | 支持对不同层次的IP地址前缀在设备启动指定邻居建立后配置过载标志位且保持一段时间，且将本地始发路由的开销值设置为最大值 |  | ROUTE_3.2.0_1.topox
|  | % isis %set-overload on-startup start-from-nbr STRING<1-25> INTEGER<5-86400> route-max-metric allow external | 支持对从其它协议学来的IP地址前缀在设备启动指定邻居建立后配置过载标志位且保持一段时间，且将本地始发路由的开销值设置为最大值 |  | ROUTE_3.2.0_1.topox
|  | % isis %set-overload on-startup start-from-nbr STRING<1-25> INTEGER<5-86400> send-sa-bit route-max-metric allow interlevel | 支持对不同层次的IP地址前缀在设备启动指定邻居建立后配置过载标志位且保持一段时间，且将SA位置位与本地始发路由的开销值设置为最大值 |  | ROUTE_3.2.0_1.topox
|  | % isis %set-overload on-startup start-from-nbr STRING<1-25> INTEGER<5-86400> send-sa-bit route-max-metric allow external | 支持对从其它协议学来的IP地址前缀在设备启动指定邻居建立后配置过载标志位且保持一段时间，且将SA位置位与本地始发路由的开销值设置为最大值 |  | ROUTE_3.2.0_1.topox
|  | % isis %set-overload on-startup start-from-nbr STRING<1-25> INTEGER<5-86400> send-sa-bit INTEGER<5-600> route-max-metric allow interlevel | 支持对不同层次的IP地址前缀在设备启动指定邻居建立后配置过载标志位且保持一段时间，且设置SA位置位时间与本地始发路由的开销值设置为最大值 |  | ROUTE_3.2.0_1.topox
|  | % isis %set-overload on-startup start-from-nbr STRING<1-25> INTEGER<5-86400> send-sa-bit INTEGER<5-600> route-max-metric allow external | 支持对从其它协议学来的IP地址前缀在设备启动指定邻居建立后配置过载标志位且保持一段时间，且设置SA位置位与本地始发路由的开销值设置为最大值 |  | ROUTE_3.2.0_1.topox
|  | % isis %set-overload on-startup start-from-nbr STRING<1-25> INTEGER<5-86400> route-delay-distribute INTEGER<5-1000> route-max-metric allow interlevel | 支持对不同层次的IP地址前缀在设备启动指定邻居建立后配置过载标志位且保持一段时间，且将本地始发路由的开销值设置为最大值，设置路由延迟发布时间 |  | ROUTE_3.2.0_1.topox
|  | % isis %set-overload on-startup start-from-nbr STRING<1-25> INTEGER<5-86400> route-delay-distribute INTEGER<5-1000> route-max-metric allow external | 支持对从其它协议学来的IP地址前缀在设备启动指定邻居建立后配置过载标志位且保持一段时间，且将本地始发路由的开销值设置为最大值，设置路由延迟发布时间 |  | ROUTE_3.2.0_1.topox
|  | % isis %set-overload on-startup start-from-nbr STRING<1-25> INTEGER<5-86400> route-delay-distribute INTEGER<5-1000> send-sa-bit route-max-metric allow interlevel | 支持对不同层次的IP地址前缀在设备启动指定邻居建立后配置过载标志位且保持一段时间，且设置SA位置位与本地始发路由的开销值设置为最大值，设置路由延迟发布时间 |  | ROUTE_3.2.0_1.topox
|  | % isis %set-overload on-startup start-from-nbr STRING<1-25> INTEGER<5-86400> route-delay-distribute INTEGER<5-1000> send-sa-bit route-max-metric allow external | 支持对从其它协议学来的IP地址前缀在设备启动指定邻居建立后配置过载标志位且保持一段时间，且设置SA位置位与本地始发路由的开销值设置为最大值，设置路由延迟发布时间 |  | ROUTE_3.2.0_1.topox
|  | % isis %set-overload on-startup start-from-nbr STRING<1-25> INTEGER<5-86400> route-delay-distribute INTEGER<5-1000> send-sa-bit INTEGER<5-600> route-max-metric allow interlevel | 支持对不同层次的IP地址前缀在设备启动指定邻居建立后配置过载标志位且保持一段时间，且设置SA位置位时间与本地始发路由的开销值设置为最大值，设置路由延迟发布时间 |  | ROUTE_3.2.0_1.topox
|  | % isis %set-overload on-startup start-from-nbr STRING<1-25> INTEGER<5-86400> route-delay-distribute INTEGER<5-1000> send-sa-bit INTEGER<5-600> route-max-metric allow external | 支持对不同层次的IP地址前缀在设备启动指定邻居建立后配置过载标志位且保持一段时间，且设置SA位置位时间与本地始发路由的开销值设置为最大值，设置路由延迟发布时间 |  | ROUTE_3.2.0_1.topox
|  | % isis %set-overload on-startup start-from-nbr STRING<1-25> INTEGER<5-86400> INTEGER<5-86400> route-max-metric allow interlevel | 支持对不同层次的IP地址前缀在设备启动前过载标志位置位时间和指定邻居建立后配置过载标志位的时间，且将本地始发路由的开销值设置为最大值 |  | ROUTE_3.2.0_1.topox
|  | % isis %set-overload on-startup start-from-nbr STRING<1-25> INTEGER<5-86400> INTEGER<5-86400> route-max-metric allow external | 支持对从其它协议学来的IP地址前缀在设备启动前过载标志位置位时间和指定邻居建立后配置过载标志位的时间，且将本地始发路由的开销值设置为最大值 |  | ROUTE_3.2.0_1.topox
|  | set-overload on-startup start-from-nbr STRING<1-25> INTEGER<5-86400> INTEGER<5-86400> send-sa-bit route-max-metric allow interlevel | 支持对不同层次的IP地址前缀在设备启动前过载标志位置位时间和指定邻居建立后配置过载标志位的时间，且将SA位置位与本地始发路由的开销值设置为最大值 |  | ROUTE_3.2.0_1.topox
|  | set-overload on-startup start-from-nbr STRING<1-25> INTEGER<5-86400> INTEGER<5-86400> send-sa-bit route-max-metric allow external | 支持对从其它协议学来的IP地址前缀在设备启动前过载标志位置位时间和指定邻居建立后配置过载标志位的时间，且将SA位置位与本地始发路由的开销值设置为最大值 |  | ROUTE_3.2.0_1.topox
|  | set-overload on-startup start-from-nbr STRING<1-25> INTEGER<5-86400> INTEGER<5-86400> send-sa-bit INTEGER<5-600> route-max-metric allow interlevel | 支持对不同层次的IP地址前缀在设备启动前过载标志位置位时间和指定邻居建立后配置过载标志位的时间，且设置SA位置位时间与本地始发路由的开销值设置为最大值 |  | ROUTE_3.2.0_1.topox
|  | set-overload on-startup start-from-nbr STRING<1-25> INTEGER<5-86400> INTEGER<5-86400> send-sa-bit INTEGER<5-600> route-max-metric allow external | 支持对从其它协议学来的IP地址前缀在设备启动前过载标志位置位时间和指定邻居建立后配置过载标志位的时间，且设置SA位置位与本地始发路由的开销值设置为最大值 |  | ROUTE_3.2.0_1.topox
|  | set-overload on-startup start-from-nbr STRING<1-25> INTEGER<5-86400> INTEGER<5-86400> route-delay-distribute INTEGER<5-1000> route-max-metric allow interlevel | 支持对不同层次的IP地址前缀在设备启动前过载标志位置位时间和指定邻居建立后配置过载标志位的时间，且将本地始发路由的开销值设置为最大值，设置路由延迟发布时间 |  | ROUTE_3.2.0_1.topox
|  | set-overload on-startup start-from-nbr STRING<1-25> INTEGER<5-86400> INTEGER<5-86400> route-delay-distribute INTEGER<5-1000> route-max-metric allow external | 支持对从其它协议学来的IP地址前缀在设备启动前过载标志位置位时间和指定邻居建立后配置过载标志位的时间，且将本地始发路由的开销值设置为最大值，设置路由延迟发布时间 |  | ROUTE_3.2.0_1.topox
|  | set-overload on-startup start-from-nbr STRING<1-25> INTEGER<5-86400> INTEGER<5-86400> route-delay-distribute INTEGER<5-1000> send-sa-bit route-max-metric allow interlevel | 支持对不同层次的IP地址前缀在设备启动前过载标志位置位时间和指定邻居建立后配置过载标志位的时间，且设置SA位置位与本地始发路由的开销值设置为最大值，设置路由延迟发布时间 |  | ROUTE_3.2.0_1.topox
|  | set-overload on-startup start-from-nbr STRING<1-25> INTEGER<5-86400> INTEGER<5-86400> route-delay-distribute INTEGER<5-1000> send-sa-bit route-max-metric allow external | 支持对从其它协议学来的IP地址前缀在设备启动前过载标志位置位时间和指定邻居建立后配置过载标志位的时间，且设置SA位置位与本地始发路由的开销值设置为最大值，设置路由延迟发布时间 |  | ROUTE_3.2.0_1.topox
|  | set-overload on-startup start-from-nbr STRING<1-25> INTEGER<5-86400> INTEGER<5-86400> route-delay-distribute INTEGER<5-1000> send-sa-bit INTEGER<5-600> route-max-metric allow interlevel | 支持对不同层次的IP地址前缀在设备启动前过载标志位置位时间和指定邻居建立后配置过载标志位的时间，且设置SA位置位时间与本地始发路由的开销值设置为最大值，设置路由延迟发布时间 |  | ROUTE_3.2.0_1.topox
|  | set-overload on-startup start-from-nbr STRING<1-25> INTEGER<5-86400> INTEGER<5-86400> route-delay-distribute INTEGER<5-1000> send-sa-bit INTEGER<5-600> route-max-metric allow external | 支持对不同层次的IP地址前缀在设备启动前过载标志位置位时间和指定邻居建立后配置过载标志位的时间，且设置SA位置位时间与本地始发路由的开销值设置为最大值，设置路由延迟发布时间 |  | ROUTE_3.2.0_1.topox
|  | set-overload on-startup wait-for-bgp4+ route-max-metric allow interlevel | 支持对不同层次的IP地址前缀在设备启动ipv6 bgp收敛前配置过载标志位的时间，且将本地始发路由的开销值设置为最大值 |  | ROUTE_3.2.0_3.topox
|  | set-overload on-startup wait-for-bgp4+ route-max-metric allow external | 支持对从其它协议学来的IP地址前缀在设备启动ipv6 bgp收敛前配置过载标志位的时间，且将本地始发路由的开销值设置为最大值 |  | ROUTE_3.2.0_3.topox
|  | set-overload on-startup wait-for-bgp4+ send-sa-bit route-max-metric allow interlevel | 支持对不同层次的IP地址前缀在设备启动ipv6 bgp收敛前配置过载标志位的时间，且将SA位置位与本地始发路由的开销值设置为最大值 |  | ROUTE_3.2.0_3.topox
|  | set-overload on-startup wait-for-bgp4+ send-sa-bit route-max-metric allow external | 支持对从其它协议学来的IP地址前缀在设备启动ipv6 bgp收敛前配置过载标志位的时间，且将SA位置位与本地始发路由的开销值设置为最大值 |  | ROUTE_3.2.0_3.topox
|  | set-overload on-startup wait-for-bgp4+ send-sa-bit INTEGER<5-600> route-max-metric allow interlevel | 支持对不同层次的IP地址前缀在设备启动ipv6 bgp收敛前配置过载标志位的时间，且设置SA位置位时间与本地始发路由的开销值设置为最大值 |  | ROUTE_3.2.0_3.topox
|  | set-overload on-startup wait-for-bgp4+ send-sa-bit INTEGER<5-600> route-max-metric allow external | 支持对从其它协议学来的IP地址前缀在设备启动ipv6 bgp收敛前配置过载标志位的时间，且设置SA位置位与本地始发路由的开销值设置为最大值 |  | ROUTE_3.2.0_3.topox
|  | set-overload on-startup wait-for-bgp4+ route-delay-distribute INTEGER<5-1000> route-max-metric allow interlevel | 支持对不同层次的IP地址前缀在设备启动ipv6 bgp收敛前配置过载标志位的时间，且将本地始发路由的开销值设置为最大值，设置路由延迟发布时间 |  | ROUTE_3.2.0_3.topox